## E184 分部分项工程项目清单与措施项目清单计价表（清单）
百宜篮球、羽毛球场阳光棚防风配套设施采购项目
工程名称：百宜篮球、羽毛球场阳光棚防风配套设施采购项目 标段： | [6 empty] | 第1页 共2页
序号 | 项目编码 | 项 目 名 称 | 项 目 特 征 描 述 | 计量 单位 | 工程量 | 金额(元)
[6 empty] | 综合单价 | 合 价
|  | 结构主体 |  |  | 0 | 0 | 152265.58
1 | 010603003001 | 100*150*4.0钢管柱 | 1.100*150*4钢管柱加工制作、运输、吊装； | t | 5.9 | 7506.16 | 44286.34 | 44286.34
2 | 010603003002 | 100*150*3.0钢管柱 | 1.1.100*150*3.0钢管柱加工制作、运输、吊装； | t | 0.55 | 7506.16 | 4128.39 | 4128.39
3 | 010604001001 | 120*80*3.0连接檩条 | 1.120*80*3.0连接檩条加工制作、运输、吊装； | t | 8.25 | 6801.8 | 56114.85 | 56114.85
4 | 010604001002 | 钢结构油漆 | 1.环氧富锌底漆一道，醇酸面漆二道； | m2 | 2080 | 22.95 | 47736 | 47736
|  | 膜布.门窗 |  |  | 0 | 0 | 193276.4
5 | 010101001006 | PVDF膜材 | 1.雨棚篷布：PVDF膜材， 1050g/m2； 2.包含安装、维护； | m2 | 2080 | 49.42 | 102793.6 | 102793.6
6 | 010101001007 | 膜材裁剪设计加工及喷涂颜色（宣传广告） | 1.膜材裁剪设计加工及喷涂颜色，喷绘图案（宣传广告）； | m2 | 750 | 24.71 | 18532.5 | 18532.5
7 | 010807001001 | 铝合金推拉窗（868系列） | 1.铝合金推拉窗（868系列）； 2.铝材厚度1.2mm,透明钢化玻璃（5mm)； | m2 | 220 | 219.55 | 48301 | 48301
8 | 010803001001 | 钢质电动卷帘门（4.5m*5m) | 1.钢质电动卷帘门（4.5m*5m)； 2.厚度1.0，配电机550w电机； | m2 | 135 | 163.32 | 22048.2 | 22048.2
9 | 010805007001 | 软质透明门帘 | 1.定制软质透明门帘； 2.高2000mm，宽4500mm，厚度2.0mm； | m2 | 54 | 29.65 | 1601.1 | 1601.1
|  | 吊扇 |  |  | 0 | 0 | 13047.74
| 本页合计 | [5 empty] | 345541.98
0
注：1.此综合单位包含购置、安装、保管、3年维护、管理费、利润、税金等一切费用。
|  |  | 投标人: |  |  | (盖章)
|  | 0 | 0 |  |  | (签章或盖章)
|  |  | 注册造价工程师: |  |  | (签字并盖造价工程师执业专业章)
编制时间:
百宜篮球、羽毛球场阳光棚防风配套设施采购项目
工程名称：百宜篮球、羽毛球场阳光棚防风配套设施采购项目 标段： | [6 empty] | 第2页 共2页
序号 | 项目编码 | 项 目 名 称 | 项 目 特 征 描 述 | 计量 单位 | 工程量 | 金额(元)
[6 empty] | 综合单价 | 合 价
10 | 010805007002 | 新型永磁工业扇 | 1.购置新型永磁工业扇； 2.4.9米5叶； | 台 | 2 | 6523.87 | 13047.74 | 13047.74
0
| 本页合计 | [5 empty] | 13047.74
| 合 计 | [5 empty] | 358589.72
注：1.此综合单位包含购置、安装、保管、3年维护、管理费、利润、税金等一切费用。
|  |  | 投标人: |  |  | (盖章)
|  | 0 | 0 |  |  | (签章或盖章)
|  |  | 注册造价工程师: |  |  | (签字并盖造价工程师执业专业章)
编制时间: