## E184 分部分项工程项目清单与措施项目清单计价表（清单）
浏发教育百宜综合健身中心篮球、羽毛球、足球培训器材及篮球场、足球场 PVC地胶采购项目清单
工程名称：浏发教育百宜综合健身中心篮球、羽毛球、足球培训器材及篮球场、足球场 PVC地胶采购项目 标段： | [6 empty] | 第1页 共10页
序号 | 项目编码 | 项 目 名 称 | 项 目 特 征 描 述 | 计量 单位 | 工程量 | 金额(元)
[6 empty] | 综合单价 | 合 价
1 | 011501019001 | 电动折叠篮球架 | 1.四周配软体海绵护套，室内使用,适用场地至少35m。 2.篮球架伸臂为2.25m，篮圈上沿离地面3.05m，产品适合国际赛事。螺丝采用达克罗螺丝，保证8年不生锈 3.篮球架底座长2200mm×宽1200mm×前高980mm×后高660mm，篮球架底座采用100mm×3.0mm方管和120mm×100mm×3.0mm矩形管拼焊而成，底板采用3.0mm铁板在专用折边机上折边而成。 4.篮球架前后立柱采用100mm×3.0mm方管拼焊而成。 5.篮球架横梁采用150mm×150mm×3.0mm方管和3.0mm钢板拼焊而成。 6.锁紧杆采用Φ60mm×3.0mm和Φ48mm×3.0mm无缝钢管组合而成，采用螺纹锁紧。 7.篮球架上拉杆采用Φ48mm×3mm圆管在数控弯管机上一次折弯成型, 上拉杆前端免调节，用材料堵口，无锈、防水、防腐。 8.篮板配用国际通用的高强度安全钢化玻璃篮板规格：1800mmx1050mm，并在篮板下沿侧面覆盖有EVA保护胶条抗老化不退色，能有效保护运动员扣篮时不受伤害，篮板外围边框采用4mm厚，40mm宽的铝型材经模具压制而成；篮板边框连接件、篮板与篮圈连接件、篮板与上拉杆连接件均采用铸铝工艺一次浇注成型，内置筋板结构，使用强度高；国标安装孔距。 9.篮筐采用Φ18mm实心圆钢制作，三簧设计，360度，圈下均匀焊有十二个成型挂钩，间隙不大于8mm，抗弯性能好。配尼龙篮球网。 10.所有钢制件表面均经抛丸除锈处理，后在自动喷涂流水线上采用静电环氧基粉末喷涂完成表面处理，涂层厚度70-80um，硬度达2H，划格处单面腐蚀<2mm，有良好的耐酸碱性、耐湿热性、抗老化等优点。 11、产品结构原理：电源采用220V单相电源，可实现篮球架伸臂电动升降高度，方便大众使用。电路系统、驱动电机都设置在底座内部，构成了一体化的机械结构。通过伺服电机带动准双曲面减速机控制滚珠丝杆进行升降。使用铸铁聚氨酯轮子，接触面积大不易碰伤地板。 （24秒单独配） | 个 | 2 | 14826.97 | 29653.94 | 29653.94
| 本页合计 | [5 empty] | 29653.94
0
注：1.此综合单位包含购置、安装、保管、管理费、利润、税金等一切费用。
|  |  | 投标人: |  |  | (盖章)
|  | 0 | 0 |  |  | (签章或盖章)
|  |  | 注册造价工程师: |  |  | (签字并盖造价工程师执业专业章)
编制时间:
浏发教育百宜综合健身中心篮球、羽毛球、足球培训器材及篮球场、足球场 PVC地胶采购项目清单
工程名称：浏发教育百宜综合健身中心篮球、羽毛球、足球培训器材及篮球场、足球场 PVC地胶采购项目 标段： | [6 empty] | 第2页 共10页
序号 | 项目编码 | 项 目 名 称 | 项 目 特 征 描 述 | 计量 单位 | 工程量 | 金额(元)
[6 empty] | 综合单价 | 合 价
2 | 011501019002 | 儿童篮球架（可调节） | 1.底座与立柱配一体式海绵护套，室内外使用。 2.篮球架伸臂为1.15m，篮圈上沿离地面自由升降范围2.1-3.05m。 3.篮球架底座长 1.50m×宽 1.00m，采用口 60×3mm 管和5mm厚的钢板拼焊成型。 4.立柱下端采用120×3mm方管，立柱上端采用100×3mm管内嵌在120管内，内置升降系统垂直升降篮架。 5.篮板上拉杆采用Φ42mm圆管在自动弯管机上一次折弯成型,拉杆前端采用调节丝调节。通过调节拉杆，可调节篮圈与地面的平行度。 6.篮板尺寸：1200×900mm。采用高强度安全防爆钢化玻璃，具有透明度高、耐侯性好、抗老化、耐腐蚀、不易模糊等特点，外框采用40mm铝型材，周侧安装EVA保护条，有效保护运动者不受伤害。 7.篮筐采用Φ18mm实心圆钢制作，圈内径450mm，圈下均匀焊有十二个成型挂钩，间隙不大于8mm，抗弯性能好。配尼龙篮球网。 8.所有钢制件表面均经抛丸除锈处理，后在自动喷涂流水线上采用静电环氧基粉末喷涂完成表面处理，涂层厚度70-80um，有良好的耐酸碱性、耐湿热性、抗老化等优点。 9.产品结构原理：通过手摇把实现垂直升降立柱伸臂，升降范围2.1-3.05m。无需助力可轻松旋转手柄实现升降篮球架。立柱印有高度标尺，可在升降范围内不同高度使用篮球架。 | 个 | 6 | 1611.21 | 9667.26 | 9667.26
| 本页合计 | [5 empty] | 9667.26
0
注：1.此综合单位包含购置、安装、保管、管理费、利润、税金等一切费用。
|  |  | 投标人: |  |  | (盖章)
|  | 0 | 0 |  |  | (签章或盖章)
|  |  | 注册造价工程师: |  |  | (签字并盖造价工程师执业专业章)
编制时间:
浏发教育百宜综合健身中心篮球、羽毛球、足球培训器材及篮球场、足球场 PVC地胶采购项目清单
工程名称：浏发教育百宜综合健身中心篮球、羽毛球、足球培训器材及篮球场、足球场 PVC地胶采购项目 标段： | [6 empty] | 第3页 共10页
序号 | 项目编码 | 项 目 名 称 | 项 目 特 征 描 述 | 计量 单位 | 工程量 | 金额(元)
[6 empty] | 综合单价 | 合 价
3 | 011501019003 | 敏捷梯 | 1.材质：环保PP，带包，红布带宽25mm，黄梯片长500mm宽38mm厚3mm，20片； | 个 | 4 | 64.24 | 256.96 | 256.96
4 | 011501019004 | 躲避球 | 1.材质：PU/聚氨酯 尺寸：15cm/6寸； | 个 | 10 | 74.13 | 741.3 | 741.3
5 | 011501019005 | 脚步训练垫 | 1.塑料材质，圆形，直径不小于30mm，色彩鲜艳，耐磨耐用； | 个 | 6 | 4.94 | 29.64 | 29.64
6 | 011501019006 | 障碍杆 | 1.底座重1kg，直径220mm高70mm，PVC管高1.5m，直径2.50mm，三角红旗（330mm*470mm*560mm）； | 个 | 1 | 21.75 | 21.75 | 21.75
7 | 011501019007 | 分队服 | 1.采用涤纶面料，手感柔软，平滑，颜色鲜艳，儿童/成人； | 件 | 20 | 9.89 | 197.8 | 197.8
8 | 011501019008 | 连接杆锥桶 | 1.全塑料制品,横杆1000mm,两个筒一根横杆，方底座，高度为450mm，呈圆锥体状，筒体带孔，放置平稳； | 个 | 15 | 26.93 | 403.95 | 403.95
9 | 011501019009 | 篮球7号（比赛专用) | 1.规格：7号篮球，重量：567g-650g，圆周：749mm-780mm，球压标准：7-9磅，皮革材质：高档耐磨PU皮革，中胎材质：抗冲击10000次以上比赛级中胎，篮球构造：丁基/橡胶内胆，外皮革三层，尼龙缠纱，适用场地：室内室外通用，篮球级别：比赛用球，篮球特点：超级耐磨，手感佳，弹性好； | 个 | 4 | 413.45 | 1653.8 | 1653.8
| 本页合计 | [5 empty] | 3305.2
0
注：1.此综合单位包含购置、安装、保管、管理费、利润、税金等一切费用。
|  |  | 投标人: |  |  | (盖章)
|  | 0 | 0 |  |  | (签章或盖章)
|  |  | 注册造价工程师: |  |  | (签字并盖造价工程师执业专业章)
编制时间:
浏发教育百宜综合健身中心篮球、羽毛球、足球培训器材及篮球场、足球场 PVC地胶采购项目清单
工程名称：浏发教育百宜综合健身中心篮球、羽毛球、足球培训器材及篮球场、足球场 PVC地胶采购项目 标段： | [6 empty] | 第4页 共10页
序号 | 项目编码 | 项 目 名 称 | 项 目 特 征 描 述 | 计量 单位 | 工程量 | 金额(元)
[6 empty] | 综合单价 | 合 价
10 | 011501019010 | 投篮机训练器 | 1.65*87*173CM（收拢） 2.166*236*362MC（展开） 3.循环球数：1-3个 4.出球频率：1.5-7秒/球 5.发球距离：4-10米 | 台 | 1 | 20757.76 | 20757.76 | 20757.76
11 | 011501019011 | 篮球装球车 | 1.可装30个球，750mm*850mm*900mm 20mm*20mm不锈钢方管，可折叠，带轮可移动。四角为圆角，，用于装篮球、排球、足球等球类物品，球车四角为圆角； | 台 | 5 | 395.38 | 1976.9 | 1976.9
12 | 011501019012 | 过人折叠桶 | 1.材质：PU/聚氨酯 尺寸：45*100CM； | 个 | 3 | 166.07 | 498.21 | 498.21
13 | 011501019013 | 控球训练蝴蝶杆 | 1.材质：钢材、玻璃纤维，重量：2.3KG，尺寸：1.3*0.5M； | 个 | 5 | 114.67 | 573.35 | 573.35
14 | 011501019014 | 运动踏板 | 1.采用环保ABS材质，长度110cm； | 个 | 15 | 170.86 | 2562.9 | 2562.9
15 | 011501019015 | 臂力绳 | 1.材质：涤纶，直径;25mm看，长度;12米，重量:4.5kg； | 个 | 2 | 197.69 | 395.38 | 395.38
16 | 011501019016 | 篮球手抓桶 | 1.全塑料制品，防滑胶套，强韧材质，尺寸：高23cm 底部直径17cm； | 个 | 20 | 37.79 | 755.8 | 755.8
|  | 足球类 |  |  | 0 | 0 | 12988.87
17 | 011501019017 | 足球反弹板 | 1.材质：聚乙烯，尺寸：100*45*40CM； | 个 | 5 | 416.63 | 2083.15 | 2083.15
18 | 011501019018 | 防守支架 | 1.足球训练用假人墙，采用ABS材质，高1.75m； | 个 | 4 | 129.35 | 517.4 | 517.4
| 本页合计 | [5 empty] | 30120.85
0
注：1.此综合单位包含购置、安装、保管、管理费、利润、税金等一切费用。
|  |  | 投标人: |  |  | (盖章)
|  | 0 | 0 |  |  | (签章或盖章)
|  |  | 注册造价工程师: |  |  | (签字并盖造价工程师执业专业章)
编制时间:
浏发教育百宜综合健身中心篮球、羽毛球、足球培训器材及篮球场、足球场 PVC地胶采购项目清单
工程名称：浏发教育百宜综合健身中心篮球、羽毛球、足球培训器材及篮球场、足球场 PVC地胶采购项目 标段： | [6 empty] | 第5页 共10页
序号 | 项目编码 | 项 目 名 称 | 项 目 特 征 描 述 | 计量 单位 | 工程量 | 金额(元)
[6 empty] | 综合单价 | 合 价
19 | 011501019019 | 绳梯 | 1.带包，红布带宽25mm，黄梯片长500mm宽38mm厚3mm，20片； | 套 | 6 | 56.34 | 338.04 | 338.04
20 | 011501019020 | 锥型桶（大号） | 1.全塑料制品,方底座，高度450mm，呈圆锥体状，放置平稳； | 个 | 20 | 9.14 | 182.8 | 182.8
21 | 011501019021 | 锥型桶（小号） | 1.全塑料制品,方底座，高度170mm，呈圆锥体状，放置平稳； | 个 | 20 | 8.1 | 162 | 162
22 | 011501019022 | 体能环 | 1.全塑料制品，直径50cm，呈圆形，放置平稳； | 个 | 20 | 4.45 | 89 | 89
23 | 011501019023 | 分队服 | 1.采用涤纶面料，手感柔软，平滑，颜色鲜艳，儿童/成人； | 件 | 20 | 9.89 | 197.8 | 197.8
24 | 011501019024 | 五人制球门 | 1.标准5人制球门，长3米*底深1.2米*高度2米，精选114钢管，一次弯曲成型框架，静电喷塑工艺，优质球网； | 套 | 2 | 963.76 | 1927.52 | 1927.52
25 | 011501019025 | 比赛用球 | 1.工艺：热帖合，材质：PU，规格：5号球，使用高弹性聚氨酯原料，采用特殊粘接剂热帖合处理技术，高性能布内胆，柔然触感，雨天也能保持竞技力，国际足联公认用球，适用于国际比赛； | 个 | 4 | 371.56 | 1486.24 | 1486.24
26 | 011501019026 | 足球替补席 | 1.材质：4座顶棚不锈钢+耐热板，规格：3000*1000*2000mm； | 组 | 2 | 2668.86 | 5337.72 | 5337.72
27 | 011501019027 | 传球训练器 | 1.适用于足球传球、控球训练，采用优质钢管，可拆卸，方便携带，聚乙烯材质网线，结实耐用； | 个 | 5 | 133.44 | 667.2 | 667.2
| 本页合计 | [5 empty] | 10388.32
0
注：1.此综合单位包含购置、安装、保管、管理费、利润、税金等一切费用。
|  |  | 投标人: |  |  | (盖章)
|  | 0 | 0 |  |  | (签章或盖章)
|  |  | 注册造价工程师: |  |  | (签字并盖造价工程师执业专业章)
编制时间:
浏发教育百宜综合健身中心篮球、羽毛球、足球培训器材及篮球场、足球场 PVC地胶采购项目清单
工程名称：浏发教育百宜综合健身中心篮球、羽毛球、足球培训器材及篮球场、足球场 PVC地胶采购项目 标段： | [6 empty] | 第6页 共10页
序号 | 项目编码 | 项 目 名 称 | 项 目 特 征 描 述 | 计量 单位 | 工程量 | 金额(元)
[6 empty] | 综合单价 | 合 价
|  | 羽毛球类 |  |  | 0 | 0 | 51226.74
28 | 011501019028 | 智能羽拍拉线机 | 1.适用范围：羽毛球拍专用，电源类型：AC100-240W，净重：39kg,功率：35W，产品尺寸：47*96*110cm； | 台 | 1 | 11861.59 | 11861.59 | 11861.59
29 | 011501019029 | 高远球辅助训练架 | 1.羽毛球室内训练套件，可调高度：3米-4米-4.7米，高位：高远杀球、中位平抽、低位挑接杀，总质量6-7KG； | 个 | 10 | 474.46 | 4744.6 | 4744.6
30 | 011501019030 | 发力器 | 1.羽毛球训练发力器，手柄长：220mm，全长370mm，手柄：木柄+保护膜+平面手胶，304不锈钢加重块，重量：230g-260g（可拆装）； | 个 | 10 | 54.37 | 543.7 | 543.7
31 | 011501019031 | 标志碟 | 1.全塑料制品，高度:4.5cm，直径：16cm，多种颜色； | 个 | 30 | 2.17 | 65.1 | 65.1
32 | 011501019032 | 平衡训练垫 | 1.产品材质：PVC，重量;1KG，尺寸;直径约35CM； | 个 | 30 | 22.59 | 677.7 | 677.7
| 本页合计 | [5 empty] | 17892.69
0
注：1.此综合单位包含购置、安装、保管、管理费、利润、税金等一切费用。
|  |  | 投标人: |  |  | (盖章)
|  | 0 | 0 |  |  | (签章或盖章)
|  |  | 注册造价工程师: |  |  | (签字并盖造价工程师执业专业章)
编制时间:
浏发教育百宜综合健身中心篮球、羽毛球、足球培训器材及篮球场、足球场 PVC地胶采购项目清单
工程名称：浏发教育百宜综合健身中心篮球、羽毛球、足球培训器材及篮球场、足球场 PVC地胶采购项目 标段： | [6 empty] | 第7页 共10页
序号 | 项目编码 | 项 目 名 称 | 项 目 特 征 描 述 | 计量 单位 | 工程量 | 金额(元)
[6 empty] | 综合单价 | 合 价
33 | 011501019033 | 发球机 | 1.交流电源输入:AC 100-240V 2.发球频率：0.9-5.5秒/球 3.尺寸：1100*1100*2100mm 4.功率：300W 5.重量：17KG 6.装球容量：180个 7.智能遥控器轻松畅享运动； 8.多功能发球：两线球、前中后场球、网前球、平抽球、高远球、四方球等； 9.帮助球员规范基础动作，进行正反手、脚步、步法练习，提升回球准确率； 10.大容量球笼，可连续发球，提高训练效率； 11.可用于日常运动、教学培训、是绝佳的羽毛球陪练伙伴。； | 台 | 2 | 5929.8 | 11859.6 | 11859.6
34 | 011501019034 | 羽毛球多球车 | 1.材质：不锈钢支架+牛津布，高度调节：760mm-960mm； | 台 | 5 | 291.59 | 1457.95 | 1457.95
35 | 011501019035 | 裁判椅 | 1.可移动拆卸裁判椅，材质：加厚钢管喷塑，承重300KG，规格：1750mm*900mm*750mm； | 个 | 8 | 494.23 | 3953.84 | 3953.84
36 | 011501019036 | 羽毛球捡球器 | 1.折叠式羽毛球捡球器，铝合金材质，高107cm，长75cm； | 个 | 2 | 296.54 | 593.08 | 593.08
37 | 011501019037 | 阻力拍套 | 1.材质：高档牛津布,挂带设计、开口拉链； | 副 | 20 | 29.65 | 593 | 593
| 本页合计 | [5 empty] | 18457.47
0
注：1.此综合单位包含购置、安装、保管、管理费、利润、税金等一切费用。
|  |  | 投标人: |  |  | (盖章)
|  | 0 | 0 |  |  | (签章或盖章)
|  |  | 注册造价工程师: |  |  | (签字并盖造价工程师执业专业章)
编制时间:
浏发教育百宜综合健身中心篮球、羽毛球、足球培训器材及篮球场、足球场 PVC地胶采购项目清单
工程名称：浏发教育百宜综合健身中心篮球、羽毛球、足球培训器材及篮球场、足球场 PVC地胶采购项目 标段： | [6 empty] | 第8页 共10页
序号 | 项目编码 | 项 目 名 称 | 项 目 特 征 描 述 | 计量 单位 | 工程量 | 金额(元)
[6 empty] | 综合单价 | 合 价
38 | 011501019038 | 羽毛球网柱 | 1.底座材质：全铸铁，底座尺寸：L480mm*W300mm*H100mm,网柱尺寸：1542mm，立柱规格：直径42mm壁厚3.5mm，重量：80KG,带网； | 副 | 8 | 963.76 | 7710.08 | 7710.08
39 | 011501019039 | 羽毛球 | 1.12只/桶，训练/比赛用球，特选豚鸭毛，羽毛球球头分类：复合软木； | 筒 | 50 | 55.36 | 2768 | 2768
40 | 011501019040 | 羽毛球拍 | 1.阳光橙，5U全碳素（75-79克）攻守兼备，22磅（拉线）； | 支 | 50 | 87.97 | 4398.5 | 4398.5
|  | 篮球场、羽毛球场PVC地胶 |  |  | 0 | 0 | 238176
| 本页合计 | [5 empty] | 14876.58
0
注：1.此综合单位包含购置、安装、保管、管理费、利润、税金等一切费用。
|  |  | 投标人: |  |  | (盖章)
|  | 0 | 0 |  |  | (签章或盖章)
|  |  | 注册造价工程师: |  |  | (签字并盖造价工程师执业专业章)
编制时间:
浏发教育百宜综合健身中心篮球、羽毛球、足球培训器材及篮球场、足球场 PVC地胶采购项目清单
工程名称：浏发教育百宜综合健身中心篮球、羽毛球、足球培训器材及篮球场、足球场 PVC地胶采购项目 标段： | [6 empty] | 第9页 共10页
序号 | 项目编码 | 项 目 名 称 | 项 目 特 征 描 述 | 计量 单位 | 工程量 | 金额(元)
[6 empty] | 综合单价 | 合 价
41 | 011103002001 | PVC地胶（羽毛球场） | 1.厚度≥4.5mm 2.硬度（邵A）：55-90（度） 3.拉伸强度≥1.0Mpa 4.拉断伸长率≥120% 5.阻燃性：Ⅰ级 6.可溶性重金属铅含量≤20mg/㎡ 7.可溶性重金属镉含量≤20mg/㎡ 8.为保证产品环保性，提供ISO16000标准28天后甲苯、乙苯释放量未检出的检测报告 9.为保证产品防滑稳定、安全环保需提供不少于5000h的耐酸耐碱老化后,依据GB36246-2018标准检测：抗滑值80-110，可溶性铅≤50mg/kg，可溶性镉≤10mg/kg，可溶性汞≤2mg/kg。 10.为保证产品质量稳定性提供依据GB/T1842-2008标准≥5000h的耐环境应力开裂破裂率0%的检测报告 11.为保证使用寿命，需分别提供耐酸耐碱老化≥5000h、耐环境应力开裂检测≥5000h、耐人工气候（透过玻璃）老化≥5000h符合老化要求的检测报告。 | m2 | 864 | 109 | 94176 | 94176
| 本页合计 | [5 empty] | 94176
0
注：1.此综合单位包含购置、安装、保管、管理费、利润、税金等一切费用。
|  |  | 投标人: |  |  | (盖章)
|  | 0 | 0 |  |  | (签章或盖章)
|  |  | 注册造价工程师: |  |  | (签字并盖造价工程师执业专业章)
编制时间:
浏发教育百宜综合健身中心篮球、羽毛球、足球培训器材及篮球场、足球场 PVC地胶采购项目清单
工程名称：浏发教育百宜综合健身中心篮球、羽毛球、足球培训器材及篮球场、足球场 PVC地胶采购项目 标段： | [6 empty] | 第10页 共10页
序号 | 项目编码 | 项 目 名 称 | 项 目 特 征 描 述 | 计量 单位 | 工程量 | 金额(元)
[6 empty] | 综合单价 | 合 价
42 | 011103002002 | PVC地胶（篮球场） | 1.厚度≥6.0mm 2.硬度（邵A）：55-90（度） 3.拉伸强度≥1.0Mpa 4.拉断伸长率≥120% 5.阻燃性：Ⅰ级 6.可溶性重金属铅含量≤20mg/㎡ 7.可溶性重金属镉含量≤20mg/㎡ 8.为保证产品环保性，提供ISO16000标准28天后甲苯、乙苯释放量未检出的检测报告 9.为保证产品防滑稳定、安全环保需提供不少于5000h的耐酸耐碱老化后,依据GB36246-2018标准检测：抗滑值80-110，可溶性铅≤50mg/kg，可溶性镉≤10mg/kg，可溶性汞≤2mg/kg。 10.为保证产品质量稳定性提供依据GB/T1842-2008标准≥5000h的耐环境应力开裂破裂率0%的检测报告 11.为保证使用寿命，需分别提供耐酸耐碱老化≥5000h、耐环境应力开裂检测≥5000h、耐人工气候（透过玻璃）老化≥5000h符合老化要求的检测报告。 | m2 | 1152 | 125 | 144000 | 144000
0
| 本页合计 | [5 empty] | 144000
| 合 计 | [5 empty] | 372538.31
注：1.此综合单位包含购置、安装、保管、管理费、利润、税金等一切费用。
|  |  | 投标人: |  |  | (盖章)
|  | 0 | 0 |  |  | (签章或盖章)
|  |  | 注册造价工程师: |  |  | (签字并盖造价工程师执业专业章)
编制时间: